## General Info
ID | Source | Exp_Or_Num | Floor_Roughness | Turning_Vane_Angle( °） | Fan_Speed (%） | Data_L (min) | Sampling_F (Hz) | Aspect _Ratio | Swirl_Ratio_Updraft_Hole_Edge | Radial_Reynolds_Num | Flow_Rate_Per_Unit_Length (m2/s) | Max_Mean_V_theta (m/s) | r_c (m) | z_c (m)
1 | TTU | Exp | Smooth | 6 | 100 | 2 | 625 | 0.5 | 0.17 | 650000 | 67.0532 | 11.2 | 0.08 | 0.05
2 | TTU | Exp | Smooth | 8 | 100 |  | 625 | 0.5 | 0.21 | 640000
3 | TTU | Exp | Smooth | 10 | 100 |  | 625 | 0.5 | 0.25 | 620000
4 | TTU | Exp | Smooth | 14 | 100 |  | 625 | 0.5 | 0.35 | 610000
5 | TTU | Exp | Smooth | 17 | 100 |  | 625 | 0.5 | 0.44 | 640000
6 | TTU | Exp | Smooth | 21 | 100 | 2 | 625 | 0.5 | 0.55 | 630000 | 63.0856 | 14.52 | 0.18 | 0.03
7 | TTU | Exp | Smooth | 25 | 100 | 2 | 625 | 0.5 | 0.65 | 580000 | 62.6261 | 13.16 | 0.26 | 0.04
8 | TTU | Exp | Smooth | 30 | 100 | 2 | 625 | 0.5 | 0.83 | 610000 | 60.4112 | 11.47 | 0.46 | 0.06
9 | TTU | Exp | Smooth | 34 | 100 |  | 625 | 0.5 | 0.98 | 590000
10 | TTU | Exp | Smooth | 37 | 100 |  | 625 | 0.5 | 1.07 | 570000
11 | TTU | Exp | Smooth | 40 | 100 |  | 625 | 0.5 | 1.21 | 620000
12 | TTU | Exp | Smooth | 45 | 100 |  | 625 | 0.5 | 1.48 | 540003
13 | TTU | Exp | Smooth | 50 | 100 | 2 | 625 | 0.5 | 1.88 | 521712.4 | 53.4618 | 12.45 | 0.87 | 0.09
14 | TTU | Exp | Smooth | 55 | 100 |  | 625 | 0.5 | 2.7 | 457353
15 | TTU | Exp | Smooth | 60 | 100 |  | 625 | 0.5 | 3.41 | 403797.7
16 | TTU | Exp | Smooth | 10 | 100 |  | 625 | 1 | 0.1095 | 362419.6874
17 | TTU | Exp | Smooth | 15 | 100 | 2 | 625 | 1 | 0.16527 | 367584.1578 | 34.1647 | 10.05 | 0.1 | 0.08
18 | TTU | Exp | Smooth | 18 | 100 |  | 625 | 1 | 0.20551 | 369201.4307
19 | TTU | Exp | Smooth | 20 | 100 | 2 | 625 | 1 | 0.21901 | 382672.2047 | 35.5671 | 12.66 | 0.1 | 0.045
20 | TTU | Exp | Smooth | 23 | 100 |  | 625 | 1 | 0.24315 | 398494.2385
21 | TTU | Exp | Smooth | 25 | 100 |  | 625 | 1 | 0.27504 | 399719.0638
22 | TTU | Exp | Smooth | 30 | 100 | 2 | 625 | 1 | 0.36461 | 390247.4388 | 36.2712 | 13.28 | 0.18 | 0.035
23 | TTU | Exp | Smooth | 35 | 80 | 2 | 625 | 1 | 0.43836 | 302287.3244 | 29.1542 | 10.49 | 0.24 | 0.035
24 | TTU | Exp | Smooth | 35 | 100 | 2 | 625 | 1 | 0.43836 | 390775.3773 | 36.3202 | 13.33 | 0.24 | 0.035
25 | TTU | Exp | Smooth | 40 | 100 |  | 625 | 1 | 0.56748 | 369689.0288
26 | TTU | Exp | Smooth | 45 | 100 |  | 625 | 1 | 0.69042 | 356511.5404
27 | TTU | Exp | Smooth | 50 | 100 | 2 | 625 | 1 | 0.83743 | 349763.0923 | 32.5084 | 12.87 | 0.52 | 0.09
28 | TTU | Exp | Smooth | 55 | 100 |  | 625 | 1 | 1.044 | 333858.8743
29 | TTU | Exp | Smooth | 60 | 100 |  | 625 | 1 | 1.3403 | 328224.7153
30 | TTU | Exp | Smooth | 65 | 100 |  | 625 | 1 | 1.7974 | 310635.9518